## Sheet1
Task 1a (measure the DC resistance of a blocked motor) | [7 empty] | Notes:
v1,V | 1.37 | 2.53 | 3.43 |  |  |  |  | The SI units for the torque constant are newton-metres per ampere (N·m/A). Since N·m = J, and A = C/s, then N·m/A = J·s/C = V·s (same units as back EMF constant).
I1,A | 1.54 | 3.05 | 4.08
calc Ra, Ω | 0.88961 | 0.82951 | 0.84069
Av Ra, Ω | 0.85327
Task 1b (No-Load Characteristics)
v1, V | 10.01 | 15.03 | 20.13 | 25.05 | 30.04 | 35.11
i1, A | 0.6 | 0.63 | 0.65 | 0.67 | 0.68 | 0.69
n1, rpm | 403 | 613 | 830 | 1039 | 1250 | 1471
kt [Vsec/rad] | 0.22506 | 0.22576 | 0.22522 | 0.22498 | 0.22506 | 0.2241
Average kt | 0.22503
Tfric (Nm) | 0.13502 | 0.14177 | 0.14627 | 0.15077 | 0.15302 | 0.15527
Task 2 A: Load Characteristic – Speed Regulation
Measurements | 1 | 2 | 3 | 4 | 5 | 6
Resistor val | 0 | 50 | 50¦¦50 | 50¦¦50¦¦50 | 4 50's | 5 50's + 100
v1 av (V) | 40.1 | 40.01 | 40.06 | 40.05 | 40.09 | 40.12
i1 av (A) | 1.72 | 2.48 | 3.18 | 3.86 | 4.5 | 5.1
p1 av (W) | 68.972 | 99 | 127.7 | 154.6 | 180.1 | 216.7
v2 av (V) | 38.7 | 37.24 | 36.3 | 35.36 | 34.5 | 33.39
i2 av (A) | / | 0.79 | 1.5 | 2.16 | 2.8 | 3.7
p2 av (W) | / | 29.5 | 54.5 | 76.7 | 96.7 | 123.1
n (rpm) | 1650 | 1624 | 1605 | 1586 | 1568 | 1547
Tm (Nm) | -0.25 | -0.43 | -0.57 | -0.73 | -0.88 | -1.09
P2/P1 | / | 0.29798 | 0.42678 | 0.49612 | 0.53692 | 0.56807
Kv
Task 2 B: Speed Control by Adjusting Voltage
Resistor value (all in parallel): 5 50's + 100 (max)
Measurements | 0 | 1 | 2 | 3 | 4 | 5 | 6
v1 av | 5.05 | 10.1 | 15.11 | 20.04 | 25.12 | 30.02 | 35.09
i1 av | 1.57 | 2.13 | 2.75 | 3.3 | 3.83 | 4.33 | 4.84
p1 av | 7.9 | 21.6 | 41.7 | 66.4 | 96.5 | 130.1 | 170
v2 av | 3.38 | 7.59 | 11.75 | 15.94 | 20.29 | 24.52 | 28.85
i2 av | 0.36 | 0.82 | 1.36 | 1.84 | 2.31 | 2.75 | 2.21
p2 av | 1.2 | 6.1 | 15.9 | 29.3 | 47 | 67.4 | 92.6
n (rpm) | 164 | 361 | 555 | 747 | 950 | 1145 | 1342
Tm, Nm | -0.25 | -0.35 | -0.49 | -0.62 | -0.74 | -0.84 | -0.96
P2/P1 | 0.1519 | 0.28241 | 0.38129 | 0.44127 | 0.48705 | 0.51806 | 0.54471